## ICP-OES
Datum Probenahme			24.09.19	30.08.20	21.11.20	11.12.20
Labor			ATI	Triton	Triton	Triton
ID			54306
	Sollwert ATI	Sollwert Triton
Salinität [PSU]	35,00		33,06	34,80	34,80	34,80
Alkalinität [°dKH]	7,50		7,50
Hg [µg/l]	0,00	0,00	0,00	0,00	0,00	0,00
Se [µg/l]	0,47	0,00	0,00	0,00	0,00	0,00
Cd [µg/l]	0,19	0,00	0,00	0,00	0,00	0,00
Sn [µg/l]	0,47	0,00	0,00	0,00	0,00	0,00
Sb [µg/l]	0,09	0,00	0,00	0,00	0,00	0,00
As [µg/l]	1,42	0,00	0,00	0,00	0,00	0,00
Al [µg/l]	0,09	2,00	7,57	5,56	5,26	3,85
Pb [µg/l]	0,09	0,00	0,00	0,00	0,00	0,00
Ti [µg/l]	0,09	0,00	0,00	0,00	0,00	0,00
Cu [µg/l]	0,47	0,00	0,00	0,00	0,00	0,00
La [µg/l]	0,00	0,00	0,00	0,00	0,00	0,00
Sc [µg/l]		0,00		0,00	0,00	0,00
W [µg/l]	0,00	0,00	0,00	0,00	0,00	0,00
Na [mg/l]	10.390,00	10.700,00	10.393,00	11.080,00	10.994,00	11.052,00
Ca [mg/l]	397,70	440,00	411,50	436,00	421,00	419,00
Mg [mg/l]	1.242,00	1.370,00	1.338,00	1.340,00	1.331,00	1.322,00
K [mg/l]	385,40	400,00	384,70	374,00	400,00	389,00
Br [mg/l]	63,29	62,00	55,66	60,00	63,00	57,00
B [mg/l]	4,16	4,50	6,24	4,27	4,40	4,54
Sr [mg/l]	7,56	8,00	5,25	4,41	4,56	6,37
S [mg/l]	869,00	900,00	818,20	896,00	884,00	883,00
Li [µg/l]	160,60	200,00	381,10	260,00	220,00	235,00
Ni [µg/l]	0,47	5,00	1,88	0,00	0,00	0,00
Mo [µg/l]	11,33	12,00	10,97	17,00	14,00	12,00
V [µg/l]	1,42	1,20	0,00	0,00	0,00	0,00
Zn [µg/l]	1,89	4,00	0,00	0,00	0,00	0,00
Mn [µg/l]	0,94	2,00	0,00	0,00	0,00	0,00
I [µg/l]	61,40	60,00	56,95	134,00	198,00	264,00
Cr [µg/l]	0,47	0,00	0,00	0,00	0,00	0,00
Co [µg/l]	0,09	0,00	0,00	0,00	0,00	0,00
Fe [µg/l]	0,47	0,00	2,77	0,00	0,00	0,00
Ba [µg/l]	9,45	10,00	4,95	3,10	1,70	2,20
Be [µg/l]	0,09	0,00	0,00	0,00	0,00	0,00
Si [µg/l]	94,46	100,00	79,86	154,00	162,00	114,00
Ag [µg/l]	0,09		0,00
Bi [µg/l]	0,09		0,00
Tl [µg/l]	0,09		0,00
F [mg/l]	1,23		1,00
Cl [mg/l]	18.702,00		18.698,00
P [µg/l]	14,17	6,00	7,41	6,16	3,45	4,43
PO4 [mg/l]	0,04	0,02	0,02	0,02	0,01	0,01
NO3 [mg/l]	2,00		5,52

## Dosierung
Stoff	Dosierung
	Erhaltung	09.12.20	10.12.20	11.12.20	13.12.20
NaCO3 [mg/l]
Hg [µg/l]
Se [µg/l]
Cd [µg/l]
Sn [µg/l]
Sb [µg/l]
As [µg/l]
Al [µg/l]
Pb [µg/l]
Ti [µg/l]
Cu [µg/l]
La [µg/l]
Sc [µg/l]
W [µg/l]
Na [mg/l]
Ca [mg/l]
Mg [mg/l]
K [mg/l]
Br [mg/l]
B [mg/l]
Sr [mg/l]	5 ml/Woche	10 ml	10 ml	10 ml
S [mg/l]
Li [µg/l]
Ni [µg/l]
Mo [µg/l]
V [µg/l]	0,35 ml/Woche	0,6 ml			0,18
Zn [µg/l]	0,07 ml/Woche	2 ml			0,07
Mn [µg/l]	0,63 ml/Woche	0,5 ml	0,5 ml		0,3
I [µg/l]
Cr [µg/l]
Co [µg/l]
Fe [µg/l]
Ba [µg/l]
Be [µg/l]
Si [µg/l]
Ag [µg/l]
Bi [µg/l]
Tl [µg/l]
F [mg/l]
Cl [mg/l]
P [µg/l]
PO4 [mg/l]
NO3 [mg/l]